## 电子秤最新协议
协议格式如下：
本协议采用TCP或者串口通讯方式，设备端作TCP客户端。如果没有通讯模块，则使用串口通讯，波特率：115200，数据位8bit， 校验位无，停止位1bit
帧头 | 帧长度 | 功能码 | Data | 校验码 |  | 帧尾
2个字节 | 2个字节 | 1个字节 | N个字节 | 1个字节 |  | 2个字节
\r$ |  |  |  | 异或 |  | \r\n
详细描述：
帧长度 | 整帧数据的长度，帧头+帧长度+功能码+Data+校验码+帧尾； 2个字节顺序为：低位在前，高位在后，比如帧长度为40个字节，填写：0x28 0x00
校验码 | 帧长度、功能码、Data异或(即：帧长度^功能码^Data)
1、登陆服务器-----只针对有4G模块的驱动板
1.1、登陆服务器（设备to服务器）
数据项 | 帧头 | 帧长度 | 功能码 | Data |  |  | 校验码 | 帧尾
|  |  |  | 设备ID | 协议版本号 | 预留
长度 | 2个字节 | 2个字节 | 1个字节 | 14个字节 | 1个字节 | 13个字节 | 1个字节 | 2个字节
详细描述：如果没有通讯模块，登陆服务器命令不会发送
功能码 | 0x80：登陆服务器
设备ID | 设备唯一标识码（ASCII）
协议版 本号 | 1--255
预留 | 预留扩展
1.2、服务器回复（服务器to设备）-----只针对有4G模块的驱动板
数据项 | 帧头 | 帧长度 | 功能码 | Data |  |  | 校验码 | 帧尾
|  |  |  | 时间戳 | 返回状态 | 预留
长度 | 2个字节 | 2个字节 | 1个字节 | 6个字节 | 1个字节 | 14个字节 | 1个字节 | 2个字节
详细描述：如果没有通讯模块，登陆服务器命令不会发送
功能码 | 0x80：服务器回复
时间戳 | 年月日时分秒（ 比如：18年10月26日19点15分10秒 = 0x12 0x0a 0x1a 0x13 0x0f 0x0a）
返回状态 | 0x01:成功 0x0f：失败
预留 | 预留扩展
2、心跳包-----只针对有4G模块的驱动板
2.1、心跳包（设备to服务器）
数据项 | 帧头 | 帧长度 | 功能码 | Data |  |  |  |  | 校验码 | 帧尾
|  |  |  | 设备ID | 网络信号强度 | 温度值 | 电池电量 | 预留
长度 | 2个字节 | 2个字节 | 1个字节 | 14个字节 | 1个字节 | 2个字节 | 1个字节 | 9个字节 | 1个字节 | 2个字节
详细描述： | 如果没有通讯模块，登陆服务器命令不会发送
功能码 | 0x81：心跳
网络信 号强度 | 代表网络信号强度，范围：0-31 稳定的信号范围值：大于20
温度值 | 低位在前，高位在后。 驱动板采用12位分辨率数字温度传感器。12位相应地增量为0.0625°C，温度数据以16位符号扩展二进制补码存储在温度寄存 器，如下图，（s）表示温度正负：正数S=0，负数S=1 温度和数据之间的对应关系：
设备ID | 设备唯一标识码（ASCII）
2.2、服务器回复（服务器to设备）-----只针对有4G模块的驱动板
数据项 | 帧头 | 帧长度 | 功能码 | Data |  | 校验码 | 帧尾
|  |  |  | 时间戳 | 预留
长度 | 2个字节 | 2个字节 | 1个字节 | 6个字节 | 12个字节 | 1个字节 | 2个字节
详细描述：如果没有通讯模块，登陆服务器命令不会发送
功能码 | 0x81：服务器回复
时间戳 | 年月日时分秒
2、开锁
2.1、开锁（上位机to下位机 或者 服务器to设备）
数据项 | 帧头 | 帧长度 | 功能码 | Data
|  |  |  | 地址码 | 出货货道 | 订单码 |  | 校验码 | 帧尾
长度 | 2个字节 | 2个字节 | 1个字节 | 1个字节 | 1个字节 | 14个字节 |  | 1个字节 | 2个字节
详细描述
功能码 | 0x50：开锁
地址码 | 拨码开关
出货货道 | 货道号
订单码 | 14个字节的订单码，使用ASCII表示
2.2、服务器下发确认帧（下位机to上位机 或者 设备to服务器）
数据项 | 帧头 | 帧长度 | 功能码 | Data
|  |  |  | 服务器下发的功能码 |  | 订单码 |  | 校验码 | 帧尾
长度 | 2个字节 | 2个字节 | 1个字节 | 1个字节 |  | 14个字节 |  | 1个字节 | 2个字节
详细描述
功能码 | 0xf0：确认帧
服务器下 发的功能码 | 0x50：开锁
2.3、开锁信息回复（下位机to上位机 或者 设备to服务器）
数据项 | 帧头 | 帧长度 | 功能码 | Data
|  |  |  | 地址码 | 出货货道 | 锁状态 | 订单码 | 校验码 | 帧尾
长度 | 2个字节 | 2个字节 | 1个字节 | 1个字节 | 1个字节 | 1个字节 | 14个字节 | 1个字节 | 2个字节
详细描述
功能码 | 0x50：开锁回复
地址码 | 拨码开关
出货货道 | 出货货道号
锁状态 | 0xA0:开 0xF0:锁 如果锁没有反馈功能，请忽略次字节
订单码 | 14个字节的订单码，使用ASCII表示
2.4、读取锁状态（上位机to下位机 或者 服务器to设备）
数据项 | 帧头 | 帧长度 | 功能码 | Data
|  |  |  | 地址码 | 出货货道 |  |  | 校验码 | 帧尾
长度 | 2个字节 | 2个字节 | 1个字节 | 1个字节 | 1个字节 |  |  | 1个字节 | 2个字节
详细描述
功能码 | 0x51：读取锁状态
地址码 | 拨码开关
出货货道 | 出货货道号
2.5、服务器下发确认帧（下位机to上位机 或者 设备to服务器）
数据项 | 帧头 | 帧长度 | 功能码 | Data
|  |  |  | 服务器下发的功能码 |  | 预留 |  | 校验码 | 帧尾
长度 | 2个字节 | 2个字节 | 1个字节 | 1个字节 |  | 14个字节 |  | 1个字节 | 2个字节
详细描述
功能码 | 0xf0：确认帧
服务器下 发的功能码 | 0x51：读取锁状态
2.6、读取锁状态信息回复（下位机to上位机 或者 设备to服务器）
数据项 | 帧头 | 帧长度 | 功能码 | Data
|  |  |  | 地址码 | 出货货道 | 锁状态 |  | 校验码 | 帧尾
长度 | 2个字节 | 2个字节 | 1个字节 | 1个字节 | 1个字节 | 1个字节 |  | 1个字节 | 2个字节
详细描述
功能码 | 0x51：读取锁状态回复
地址码 | 拨码开关
出货货道 | 出货货道号
锁状态 | 0xA0:开 0xF0:锁 如果锁没有反馈功能，请忽略次字节
2.7、主动上报锁状态发生变化（下位机to上位机 或者 设备to服务器）
数据项 | 帧头 | 帧长度 | 功能码 | Data
|  |  |  | 地址码 | 出货货道 | 锁状态 |  | 校验码 | 帧尾
长度 | 2个字节 | 2个字节 | 1个字节 | 1个字节 | 1个字节 | 1个字节 |  | 1个字节 | 2个字节
详细描述
功能码 | 0x52：主动上报锁状态发生变化
地址码 | 拨码开关
出货货道 | 出货货道号
锁状态 | 0xA0:开 0xF0:锁 如果锁没有反馈功能，此命令不会触发
3.1、电子秤归零（上位机to下位机 或者 服务器to设备）
数据项 | 帧头 | 帧长度 | 功能码 | Data
|  |  |  | 地址码 | 货道号 |  |  | 校验码 | 帧尾
长度 | 2个字节 | 2个字节 | 1个字节 | 1个字节 | 1个字节 |  |  | 1个字节 | 2个字节
详细描述
功能码 | 0xa0：电子秤归零
货道号 | 货道号范围：01--05。（不同的板子不一样）
3.2、电子秤归零回复（下位机to上位机 或者 设备to服务器）
数据项 | 帧头 | 帧长度 | 功能码 | Data
|  |  |  | 地址码 | 货道号 | 结果 | 预留 | 校验码 | 帧尾
长度 | 2个字节 | 2个字节 | 1个字节 | 1个字节 | 1个字节 | 1个字节 | 14个字节 | 1个字节 | 2个字节
详细描述
功能码 | 0xa0：电子秤归零回复
货道号 | 货道号范围：01--05。
结果 | 0x00:失败；0x01：成功
3.3、校正电子秤（上位机to下位机 或者 服务器to设备）
数据项 | 帧头 | 帧长度 | 功能码 | Data
|  |  |  | 地址码 | 货道号 | 校正重量 | 校验码 | 帧尾
长度 | 2个字节 | 2个字节 | 1个字节 | 1个 | 1个字节 | 4个字节 | 1个字节 | 2个字节
详细描述
功能码 | 0xa4：电子秤校正
货道号 | 1个字节
校正重量 | 低位在前，高位在后（当前秤盘上放置的实物重量）
3.4、校正电子秤回复（下位机to上位机 或者 设备to服务器）
数据项 | 帧头 | 帧长度 | 功能码 | Data
|  |  |  | 地址码 | 货道号 | 结果 | 校验码 | 帧尾
长度 | 2个字节 | 2个字节 | 1个字节 | 1个 | 1个字节 | 1个字节 | 1个字节 | 2个字节
详细描述
功能码 | 0xa4：电子秤校正
货道号 | 1个字节
结果 | 0x01
3.5、发送电子秤重量（下位机to上位机 或者 设备to服务器）
数据项 | 帧头 | 帧长度 | 功能码 | [6 empty] | Data
|  |  |  | seq | 地址码 | 秤的数量 | 1号称数据是否稳定 | 1号秤重量 | 2号称数据是否稳定 | 2号秤重量 | … | … | n号称数据是否稳定 | n号秤重量 | 保留 | 校验码 | 帧尾
长度 | 2个字节 | 2个字节 | 1个字节 | 4个字节 | 1个 |  |  | 4个字节 |  | 4个字节 | … | … |  | 4个字节 | 14个字节 | 1个字节 | 2个字节
详细描述
功能码 | 0xa2：发送电子秤的重量
SEQ | 开机从0一直累加，低位在前，高位在后
秤的数量 | 总共有多少个秤
1号称数 据是否稳定 | 0：数据不稳定；连续读了三次，但是三次数据之间偏差较大，发送了读到的最后一次真实数据 1：数据稳定
N号秤重量 | 低位在前，高位在后
保留值 | 14个字节（ASCII码）
3.6、报警信息
数据项 | 帧头 | 帧长度 | 功能码 | Data
|  |  |  | 地址码 | 异常类型 |  | 校验码 | 帧尾
长度 | 2个字节 | 2个字节 | 1个字节 | 1个 | 1个字节 |  | 1个字节 | 2个字节
详细描述
功能码 | 0x7b：设备异常
异常类型 | 0x01:请勿混拿混放 0x02:余额不足 0x03:商品重量超出量程 0x04:会员卡异常
3.7、获取设备价格（下位机to上位机 或者 设备to服务器）
数据项 | 帧头 | 帧长度 | 功能码 | Data
|  |  |  | 地址码 |  |  | 校验码 | 帧尾
长度 | 2个字节 | 2个字节 | 1个字节 | 1个 |  |  | 1个字节 | 2个字节
详细描述
功能码 | 0xa6：获取设备价格
3.8、价格下发（如果驱动板没有4G模块，价格下发前必须要通知下位机，上位机连接服务器成功；即：必须要发送上位机连接服务器成功）
数据项 | 帧头 | 帧长度 | 功能码 | Data
|  |  |  | 地址码 | 货道数 | 价格个数 | 货道号 | 价格1 | 价格n | … | 校验码 | 帧尾
长度 | 2个字节 | 2个字节 | 1个字节 | 1个 | M | N |  | 4个字节 |  |  | 1个字节 | 2个字节
详细描述
功能码 | 0xa6：获取设备价格
货道数 | 总共有多少货道
价格个数 | 每个货道有几个价格
价格1 | M号货道的价格1
价格n | M号货道的价格n
3.8.1、双价签价格下发（如果驱动板没有4G模块，价格下发前必须要通知下位机，上位机连接服务器成功；即：必须要发送上位机连接服务器成功）
数据项 | 帧头 | 帧长度 | 功能码 | Data
|  |  |  | 地址码 | 货道数 | 价格个数 | 货道号 | 价格1 | 价格n | … | 子协议版本 | 子协议中 货道数量 | 子协议中 1号货道价格单位 | …… | 子协议中 N号货道价格单位 | 校验码 | 帧尾
长度 | 2个字节 | 2个字节 | 1个字节 | 1个 | M | N |  | 4个字节 |  |  | 2个字节 | 1个字节 | 1个字节 |  | 1个字节 | 1个字节 | 2个字节
详细描述
功能码 | 0xa6：获取设备价格
货道数 | 总共有多少货道
价格个数 | 每个货道有几个价格
货道号 | 货道编号M
价格1 | M号货道的零售价格
价格n | M号货道的会员价格
子协议版本 | 目前默认为：01 00
子协议中 货道数量 | 总共有多少个货道
子协议中 1号货道价格单位 | 定义价格的单位，目前主要是设置为1.代表单位是分
0D 24 4A 00 A6 00 0A 01 01 00 00 02 58 02 00 00 02 58 03 00 00 02 58 04 00 00 02 58 05 00 00 02 58 06 00 00 26 48 07 00 00 02 58 08 00 00 02 58 09 00 00 02 26 0A 00 00 02 58 01 00 0A 01 01 01 01 01 01 01 01 01 01 AD 0D 0A 0A：10个货道 01：价格数量只有一种，零售价；如果有零售价和会员价就需要改成02 01：1号货道 00 00 02 58：1号货道价格600分 01 00：默认为01 00 0A:子协议中货道数量10个货道 01 01 01 01 01 01 01 01 01 01：价格的单位，目前主要为01
3.9、价格变动（上位机to下位机 或者 服务器to设备）
数据项 | 帧头 | 帧长度 | 功能码 | Data
|  |  |  | 地址码 |  |  | 校验码 | 帧尾
长度 | 2个字节 | 2个字节 | 1个字节 | 1个 |  |  | 1个字节 | 2个字节
详细描述
功能码 | 0xa7：服务器通知终端，价格有变动
3.10、上位机连接服务器成功（上位机to下位机）
数据项 | 帧头 | 帧长度 | 功能码 | Data
|  |  |  | 连接服务器状态 |  |  | 校验码 | 帧尾
长度 | 2个字节 | 2个字节 | 1个字节 | 1个字节 |  |  | 1个字节 | 2个字节
详细描述
功能码 | 0x85：上位机连接服务器成功
连接服务 器状态 | 1：连接服务器成功 0：连接服务器断开
3.11、上传IC卡卡号（设备to服务器）（注意：次功能只有在主板带4G模块的时候才会有，如果主板没4G模块，读卡器接到android主板）
数据项 | 帧头 | 帧长度 | 功能码 | Data
|  |  |  | 读卡器地址 | ic卡卡号长度 | ic卡卡号 | 校验码 | 帧尾
长度 | 2个字节 | 2个字节 | 1个字节 | 1个字节 | 1个字节 | 10个字节 | 1个字节 | 2个字节
详细描述
功能码 | 0xA5：上传IC卡卡号
读卡器地址 | 读卡器的id。如果是多个读卡器级联，需要通过此id区分是那个读卡器发送过来的数据
ic卡卡号长度 | ic卡的卡号长度
ic卡卡号 | ic卡的卡号（ASCII）
3.12、获取所有称数据（定制协议）
数据项 | 帧头 | 帧长度 | 功能码
[7 empty] | 校验码 | 帧尾
长度 | 2个字节 | 2个字节 | 1个字节 |  |  |  | 1个字节 | 2个字节
详细描述
功能码 | 0xA8：获取所有称的数据
3.13、获取所有称数据回复（定制协议）
数据项 | 帧头 | 帧长度 | 功能码 | [6 empty] | Data
|  |  |  | seq | 地址码 | 秤的数量 | 1号称数据是否稳定 | 1号秤重量 | 2号称数据是否稳定 | 2号秤重量 | … | … | n号称数据是否稳定 | n号秤重量 | 保留 | 校验码 | 帧尾
长度 | 2个字节 | 2个字节 | 1个字节 | 4个字节 | 1个 |  |  | 4个字节 |  | 4个字节 | … | … |  | 4个字节 | 10个字节 | 1个字节 | 2个字节
详细描述
功能码 | 0xa8：发送电子秤的重量
SEQ | 开机从0一直累加，低位在前，高位在后
秤的数量 | 总共有多少个秤
1号称数 据是否稳定 | 0：数据不稳定；连续读了三次，但是三次数据之间偏差较大，发送了读到的最后一次真实数据 1：数据稳定
N号秤重量 | 低位在前，高位在后
保留值 | 14个字节（ASCII码）
3.14、上位机获取温度
数据项 | 帧头 | 帧长度 | 功能码
|  |  |  | 地址码 |  |  | 校验码 | 帧尾
长度 | 2个字节 | 2个字节 | 1个字节 | 1个字节 |  |  | 1个字节 | 2个字节
详细描述
功能码 | 0x62：获取所有称的数据
3.15、上位机获取温度结果回复
数据项 | 帧头 | 帧长度 | 功能码
|  |  |  | 地址码 | 温度值 |  | 校验码 | 帧尾
长度 | 2个字节 | 2个字节 | 1个字节 | 1个字节 | 2个字节 |  | 1个字节 | 2个字节
详细描述
功能码 | 0x62：获取所有称的数据
温度值 | 低位在前，高位在后。 驱动板采用12位分辨率数字温度传感器。12位相应地增量为0.0625°C，温度数据以16位符号扩展二进制补码存储在温度寄存 器，如下图，（s）表示温度正负：正数S=0，负数S=1 温度和数据之间的对应关系：
4.1、远程灯光控制（上位机to下位机）
数据项 | 帧头 | 帧长度 | 功能码 | Data
|  |  |  | 拨码开挂地址 | 功能开启 | 开灯小时 | 开灯分钟 | 关灯小时 | 关灯分钟 | 校验码 | 帧尾
长度 | 2个字节 | 2个字节 | 1个字节 | 1个字节 | 1个字节 | 1个字节 | 1个字节 | 1个字节 | 1个字节 | 1个字节 | 2个字节
详细描述
功能码 | 0x59：远程灯光控制
功能开启 | 0：关闭远程灯光控制功能（开关灯的小时，分钟请设置为0）1：开启远程开光灯功能 2：常开灯
开灯小时 | 1个字节，开灯时间的小时位，比如13:45 小时位为13=0x0d
开灯分钟 | 1个字节，开灯时间的分钟位，比如13:45 分钟位为45=0x2d
关灯小时 | 1个字节，关灯时间的小时位，比如13:45 小时位为13=0x0d
关灯分钟 | 1个字节，关灯时间的分钟位，比如13:45 分钟位为45=0x2d
0D 24 0E 00 59 00 01 13 00 05 00 40 0D 0A
4.2、远程灯光控制回复（下位机to上位机）
数据项 | 帧头 | 帧长度 | 功能码 | Data
|  |  |  | 回复结果 |  |  |  | 校验码 | 帧尾
长度 | 2个字节 | 2个字节 | 1个字节 | 1个字节 |  |  |  | 1个字节 | 2个字节
详细描述
功能码 | 0x59：确认帧
回复结果 | 1：成功 0：失败
4.3、除雾加热丝控制（上位机to下位机）
数据项 | 帧头 | 帧长度 | 功能码 | Data
|  |  |  | 拨码开挂地址 | 功能开启 | 开灯小时 | 开灯分钟 | 关灯小时 | 关灯分钟 | 校验码 | 帧尾
长度 | 2个字节 | 2个字节 | 1个字节 | 1个字节 | 1个字节 | 1个字节 | 1个字节 | 1个字节 | 1个字节 | 1个字节 | 2个字节
详细描述
功能码 | 0x5a：除雾加热丝控制
功能开启 | 0：关闭除雾加热丝控制功能（开关灯的小时，分钟请设置为0）1：开启远程除雾加热丝控制 2：常开
开灯小时 | 1个字节，开加热丝时间的小时位，比如13:45 小时位为13=0x0d
开灯分钟 | 1个字节，开加热丝时间的分钟位，比如13:45 分钟位为45=0x2d
关灯小时 | 1个字节，关加热丝时间的小时位，比如13:45 小时位为13=0x0d
关灯分钟 | 1个字节，关加热丝时间的分钟位，比如13:45 分钟位为45=0x2d
0D 24 0E 00 5a 00 01 13 00 05 00 43 0D 0A
4.4、除雾加热丝控制回复（下位机to上位机）
数据项 | 帧头 | 帧长度 | 功能码 | Data
|  |  |  | 回复结果 |  |  |  | 校验码 | 帧尾
长度 | 2个字节 | 2个字节 | 1个字节 | 1个字节 |  |  |  | 1个字节 | 2个字节
详细描述
功能码 | 0x5a：确认帧
回复结果 | 1：成功 0：失败

## 协议格式说明
出货指令
0D | 24 | 28 | 0 | 60 | 0 | 1 | 5 | 3 | 31 | 32 | 33 | 34 | 35 | 36 | 37 | 38 | 39 | 30 | 31 | 32 | 33 | 34 | 0 | 0 | 0 | 0 | 0 | 0 | 0 | 0 | 0 | 0 | 0 | 0 | 0 | 0 | 4A | 0D | 0A
帧头
帧长度=从0D 24 开始一直到0D 0A结束，总共字节长度，0x28=40个字节
功能码
地址码：默认0
货道号：总共有10个货道。这里举例为1号货道
每个货道的触发开发侦测时间，默认为5S
缺货检测开关。默认为3S
订单号，主要是为了上位机对此次出货指令进行对比，这里填写的是ASCII码值。这里举例为：12345678901234
预留了14个字节。为了进行扩展功能。暂时填写为0
校验码：帧头开始，一直到保留的14位结束。所有数据进行异或
如图中的红色大括号所表示的范围
帧尾

## 协议模板
1号锁打开： 0D 24 18 00 50 00 01 30 31 32 33 34 35 36 37 38 39 30 31 32 33 4b 0D 0A
连接服务器成功 0D 24 09 00 85 01 00 0D 0A
设置价格 0D 24 6F 00 A6 00 14 01 01 00 00 00 0A 02 00 00 00 0A 03 00 00 00 0A 04 00 00 00 0A 05 00 00 00 0A 06 00 00 00 0A 07 00 00 00 0A 08 00 00 00 0A 09 00 00 00 0A 0A 00 00 00 0A 0B 00 00 00 0A 0C 00 00 00 0A 0D 00 00 00 0b 0E 00 00 00 0A 0F 00 00 00 0A 10 00 00 00 0A 11 00 00 00 0A 12 00 00 00 0A 13 00 00 00 0A 14 00 00 00 0A C9 0D 0A
1号货道清零 0d 24 0a 00 a0 00 01 a8 0d 0a
读取1号货道重量 0d 24 18 00 a1 00 01 30 31 32 33 34 35 36 37 38 39 30 31 32 33 b6 0d 0a
校准 0D 24 0E 00 A4 00 02 88 13 00 00 33 0D 0A

## Sheet1
协议格式如下：
本协议采用TCP或者串口通讯方式，设备端作TCP客户端。如果没有通讯模块，则使用串口通讯，波特率：115200，数据位8bit， 校验位无，停止位1bit
帧头 | 帧长度 | 功能码 | Data | 校验码 |  | 帧尾
2个字节 | 2个字节 | 1个字节 | N个字节 | 1个字节 |  | 2个字节
\r$ |  |  |  | 异或 |  | \r\n
详细描述：
帧长度 | 整帧数据的长度，帧头+帧长度+功能码+Data+校验码+帧尾； 2个字节顺序为：低位在前，高位在后，比如帧长度为40个字节，填写：0x28 0x00
校验码 | 帧长度、功能码、Data异或(即：帧长度^功能码^Data)
1、设置零售价（上位机to下位机）
数据项 | 帧头 | 帧长度 | 功能码 | Data
|  |  |  | 地址码 | 价格 |  | 单位 | 校验码 | 帧尾
长度 | 2个字节 | 2个字节 | 1个字节 | 1个字节 | 4个字节 |  | 1个字节 | 1个字节 | 2个字节
详细描述
功能码 | 0x79：设置零售价
地址码 | 拨码开关
价格 | 4个字节，低位在前，高位在后
单位 | 暂时没用
列子 | 0D 24 0E 00 79 06 78 00 00 00 01 08 0D 0A
2、设置会员价（上位机to下位机）
数据项 | 帧头 | 帧长度 | 功能码 | Data
|  |  |  | 地址码 | 价格 |  | 单位 | 校验码 | 帧尾
长度 | 2个字节 | 2个字节 | 1个字节 | 1个字节 | 4个字节 |  | 1个字节 | 1个字节 | 2个字节
详细描述
功能码 | 0x7c：设置会员价
地址码 | 拨码开关
价格 | 4个字节，低位在前，高位在后
单位 | 暂时没用
列子 | 0D 24 0E 00 79 06 78 00 00 00 01 08 0D 0A